## CT-01-04-030
Capítulo: 01 Trabajos preliminares y provisionales
Subcapítulo: Catas, sondeos y replanteos
CT-01-04-030 | m² | Detección no destructiva de instalaciones empotradas.
Localización de tuberías, canalizaciones eléctricas y armaduras empotradas mediante detector electrónico, sin picar el paramento, con marcado del trazado sobre la superficie. Es el paso previo que evita cortar una instalación en servicio al abrir rozas o taladrar, y permite replantear las nuevas canalizaciones esquivando las existentes. Incluye el barrido sistemático de la superficie, el marcado del trazado detectado, la anotación de las profundidades estimadas y el levantamiento de un croquis de lo localizado. Medido en superficie realmente barrida.
Código |  |  | Unidad | Descripción | Rendimiento | Precio unitario | Importe
1 |  |  |  | Materiales
MT-CINTA-ENM |  |  | ud | Rollo de cinta de enmascarar y cinta adhesiva de embalaje para fijación de protecciones. | 0.04 | 1.2 | 0.05
[5 empty] | Subtotal materiales: |  | 0.05
2 |  |  |  | Equipo y maquinaria
MQ-DETECTOR |  |  | h | Detector electrónico de instalaciones empotradas, para localizar tuberías, cables y armaduras sin picar. | 0.13 | 2.6 | 0.34
[5 empty] | Subtotal equipo y maquinaria: |  | 0.34
3 |  |  |  | Mano de obra
MO-OF1-ALB |  |  | h | Oficial de 1ª albañil. | 0.13 | 5.5 | 0.72
[5 empty] | Subtotal mano de obra: |  | 0.72
4 |  |  |  | Costes directos complementarios
|  |  | % | Costes directos complementarios | 1 | 1.11 | 0.01
[5 empty] | Costes directos (1+2+3+4): |  | 1.12