## CT-02-14-020
Capítulo: 02 Demoliciones y desmontajes
Subcapítulo: Equipamiento y mobiliario fijo
CT-02-14-020 | m | Desmontaje de mueble de cocina alto o bajo.
Desmontaje de mueble de cocina alto o bajo, incluidas las puertas, los entrepaños, los cajones y los herrajes de fijación al paramento. Ejecutado con medios manuales y atornillador. Incluye el vaciado previo del contenido si el cliente no lo hubiera retirado, la desconexión de las instalaciones que atraviesen el mueble, el desmontaje ordenado desde las puertas hacia el cuerpo, la extracción de tacos y tornillos del muro, el resane de los huecos de anclaje y la clasificación de las piezas aprovechables. Si el cliente desea conservar el elemento, se desmonta con cuidado y se acopia protegido. No incluye el bote del escombro, que se valora en el capítulo de gestión de residuos. Medido en longitud de frente de mueble realmente desmontada.
Código |  |  | Unidad | Descripción | Rendimiento | Precio unitario | Importe
1 |  |  |  | Materiales
MT-SAC-ESC |  |  | ud | Saco de rafia de alta resistencia para retirada manual de escombro. | 0.6 | 0.65 | 0.39
MT-YESO-REP |  |  | kg | Yeso o mortero de reparación para el tapado de rozas. | 0.55 | 0.5 | 0.28
MT-CONS-DEM |  |  | ud | Consumibles de demolición: puntas y cinceles de martillo, discos de corte y hojas de espátula. | 0.1 | 1.1 | 0.11
[5 empty] | Subtotal materiales: |  | 0.78
2 |  |  |  | Equipo y maquinaria
MQ-ATORN |  |  | h | Atornilladora eléctrica para placa de yeso laminado, incluida amortización y consumo. | 0.18 | 1.4 | 0.25
[5 empty] | Subtotal equipo y maquinaria: |  | 0.25
3 |  |  |  | Mano de obra
MO-OF1-ALB |  |  | h | Oficial de 1ª albañil. | 0.32 | 5.5 | 1.76
MO-AYU |  |  | h | Ayudante. | 0.34 | 3.5 | 1.19
[5 empty] | Subtotal mano de obra: |  | 2.95
4 |  |  |  | Costes directos complementarios
|  |  | % | Costes directos complementarios | 1 | 3.98 | 0.04
[5 empty] | Costes directos (1+2+3+4): |  | 4.02