## CT-08-01-030
Capítulo: 08 Pisos y pavimentos
Subcapítulo: Bases, afirmados y nivelación
CT-08-01-030 | m² | Afirmado de concreto sobre terreno, 8 cm de espesor.
Afirmado de concreto de 8 cm de espesor con malla electrosoldada de retracción, vaciado sobre base de piedra picada compactada y barrera de vapor, con juntas de control aserradas. Incluye la comprobación de la base, la colocación de la barrera de vapor y de la malla sobre separadores, el vaciado y vibrado, el reglado a nivel, el fratasado, el aserrado de las juntas de control en el momento adecuado, que es lo que evita la fisuración anárquica por retracción, y el curado. Medido en superficie realmente ejecutada, descontando huecos mayores de 1 m².
Código |  |  | Unidad | Descripción | Rendimiento | Precio unitario | Importe
1 |  |  |  | Materiales
MT-CONC-210 |  |  | m3 | Concreto premezclado de resistencia 210 kg/cm2, puesto en obra. | 0.086 | 108 | 9.29
MT-MALLA-ELEC |  |  | m2 | Malla electrosoldada de acero para refuerzo de losas y pisos. | 1.08 | 4.6 | 4.97
MT-POLIET |  |  | m2 | Lámina de polietileno de alta densidad como barrera de vapor bajo losas de piso. | 1.12 | 0.65 | 0.73
MT-SEPARADOR |  |  | ud | Separador plástico o de mortero para garantizar el recubrimiento del acero de refuerzo. | 2 | 0.08 | 0.16
MT-CURADOR |  |  | l | Curador químico de membrana para concreto, que retiene el agua de fraguado. | 0.15 | 3.4 | 0.51
[5 empty] | Subtotal materiales: |  | 15.66
2 |  |  |  | Equipo y maquinaria
MQ-VIBRADOR |  |  | h | Vibrador de aguja con motor, para compactación de concreto. | 0.05 | 3.4 | 0.17
MQ-AMOLA |  |  | h | Amoladora angular con disco de diamante, para corte perimetral y de juntas. | 0.045 | 2.4 | 0.11
[5 empty] | Subtotal equipo y maquinaria: |  | 0.28
3 |  |  |  | Mano de obra
MO-OF1-ALB |  |  | h | Oficial de 1ª albañil. | 0.28 | 5.5 | 1.54
MO-AYU |  |  | h | Ayudante. | 0.36 | 3.5 | 1.26
[5 empty] | Subtotal mano de obra: |  | 2.8
4 |  |  |  | Costes directos complementarios
|  |  | % | Costes directos complementarios | 1 | 18.74 | 0.19
[5 empty] | Costes directos (1+2+3+4): |  | 18.93