## CT-08-06-040
Capítulo: 08 Pisos y pavimentos
Subcapítulo: Pisos continuos de concreto y microcemento
CT-08-06-040 | m² | Piso epóxico autonivelante.
Piso continuo de resina epóxica autonivelante, con imprimación y capa de acabado, para áreas industriales, cocinas, laboratorios y estacionamientos. Ofrece una superficie sin juntas, impermeable y resistente a productos químicos. Exige un soporte con humedad por debajo del límite del fabricante: aplicado sobre concreto húmedo, la presión de vapor despega la resina en escamas. Incluye el granallado o lijado del soporte para abrir el poro, la medición de humedad, la imprimación, el sellado de fisuras y juntas, la aplicación de la capa autonivelante con desaireado por rodillo de púas y el respeto de los tiempos de curado antes de la puesta en servicio. Medido en superficie realmente ejecutada, descontando huecos mayores de 1 m².
Código |  |  | Unidad | Descripción | Rendimiento | Precio unitario | Importe
1 |  |  |  | Materiales
MT-EPOXI-PISO |  |  | kg | Resina epóxica bicomponente autonivelante para piso continuo, con su imprimación. | 2.4 | 15 | 36
MT-PUENTE-ADH |  |  | l | Puente de adherencia epóxico entre concreto endurecido y concreto o mortero nuevo. | 0.15 | 20 | 3
MT-CONS-DEM |  |  | ud | Consumibles de demolición: puntas y cinceles de martillo, discos de corte y hojas de espátula. | 0.18 | 1.1 | 0.2
[5 empty] | Subtotal materiales: |  | 39.2
2 |  |  |  | Equipo y maquinaria
MQ-LIJAD |  |  | h | Lijadora de pared con aspiración para acabado de juntas. | 0.22 | 2.1 | 0.46
MQ-ASPIR |  |  | h | Aspirador industrial con filtro de polvo fino para limpieza de soporte y control de polvo. | 0.13 | 2.1 | 0.27
[5 empty] | Subtotal equipo y maquinaria: |  | 0.73
3 |  |  |  | Mano de obra
MO-OF1-PISO |  |  | h | Oficial de 1ª colocador de pisos. | 0.52 | 5.5 | 2.86
MO-AYU-ESP |  |  | h | Ayudante especializado. | 0.3 | 4 | 1.2
[5 empty] | Subtotal mano de obra: |  | 4.06
4 |  |  |  | Costes directos complementarios
|  |  | % | Costes directos complementarios | 1 | 43.99 | 0.44
[5 empty] | Costes directos (1+2+3+4): |  | 44.43