## CT-09-02-020
Capítulo: 09 Cielos rasos
Subcapítulo: Cielos desmontables y registrables
CT-09-02-020 | m² | Cielo raso desmontable de bandeja metálica.
Cielo raso registrable con bandejas o lamas metálicas prelacadas sobre perfilería suspendida. Frente a la fibra mineral resiste mucho mejor la humedad y la limpieza frecuente, lo que lo hace idóneo en cocinas industriales, baños públicos y áreas exteriores protegidas, aunque su comportamiento acústico es peor salvo que se use bandeja perforada con velo. Incluye replanteo y nivelación, perimetral, montaje de la estructura portante, colocación de las bandejas por encaje y ajuste de las piezas perimetrales. Medido en superficie realmente ejecutada, descontando huecos mayores de 1 m².
Código |  |  | Unidad | Descripción | Rendimiento | Precio unitario | Importe
1 |  |  |  | Materiales
MT-CIELO-METAL |  |  | m2 | Lámina metálica lineal o en bandeja para cielo raso, prelacada. | 1.06 | 14 | 14.84
MT-PERF-DESM |  |  | m2 | Perfilería vista en T y ángulo perimetral, con tensores, para cielo raso desmontable. | 1.05 | 5.5 | 5.78
[5 empty] | Subtotal materiales: |  | 20.62
2 |  |  |  | Equipo y maquinaria
MQ-ANDAMIO |  |  | h | Andamio tubular o de borriquetas para trabajos en altura, incluido montaje y desmontaje amortizados. | 0.14 | 1.9 | 0.27
MQ-NIVEL-LASER |  |  | h | Nivel láser autonivelante y equipo de medición para replanteo. | 0.03 | 2.2 | 0.07
[5 empty] | Subtotal equipo y maquinaria: |  | 0.34
3 |  |  |  | Mano de obra
MO-OF1-MON |  |  | h | Oficial de 1ª montador de prefabricados interiores. | 0.42 | 5.5 | 2.31
MO-AYU-ESP |  |  | h | Ayudante especializado. | 0.28 | 4 | 1.12
[5 empty] | Subtotal mano de obra: |  | 3.43
4 |  |  |  | Costes directos complementarios
|  |  | % | Costes directos complementarios | 1 | 24.39 | 0.24
[5 empty] | Costes directos (1+2+3+4): |  | 24.63