## CT-11-03-010
Capítulo: 11 Techos y cubiertas
Subcapítulo: Cubiertas de lámina metálica
CT-11-03-010 | m² | Cubierta de lámina metálica acanalada.
Cubierta con lámina metálica acanalada galvanizada o prepintada, fijada a las correas con tornillos autoperforantes con arandela de neopreno. El tornillo debe apretarse hasta comprimir la arandela sin deformar la lámina: apretado de más, la arandela se degrada y filtra; de menos, no sella. Incluye el replanteo del solape lateral y longitudinal en el sentido contrario a los vientos dominantes, la colocación y alineación de las láminas, la fijación en cresta de onda, el sellado de los solapes y los remates de alero, cumbrera y borde. Medido en superficie realmente ejecutada.
Código |  |  | Unidad | Descripción | Rendimiento | Precio unitario | Importe
1 |  |  |  | Materiales
MT-LAMINA-ZINC |  |  | m2 | Lámina metálica acanalada galvanizada o prepintada para cubierta. | 1.1 | 9.5 | 10.45
MT-TORN-TECHO |  |  | ud | Tornillo autoperforante con arandela de neopreno para fijación de láminas de cubierta. | 9 | 0.18 | 1.62
MT-SELLA-ELAST |  |  | l | Sellador elástico de poliuretano para juntas de movimiento y encuentros. | 0.07 | 32 | 2.24
MT-CUMBRERA |  |  | m | Pieza de cumbrera y remate para cubierta, del material de la cubierta. | 0.18 | 6.4 | 1.15
[5 empty] | Subtotal materiales: |  | 15.46
2 |  |  |  | Equipo y maquinaria
MQ-ATORN |  |  | h | Atornilladora eléctrica para placa de yeso laminado, incluida amortización y consumo. | 0.13 | 1.4 | 0.18
MQ-MONTAC |  |  | h | Montacargas o pluma de obra para bajada de material desde plantas altas. | 0.08 | 9.5 | 0.76
MQ-ANDAMIO |  |  | h | Andamio tubular o de borriquetas para trabajos en altura, incluido montaje y desmontaje amortizados. | 0.28 | 1.9 | 0.53
[5 empty] | Subtotal equipo y maquinaria: |  | 1.47
3 |  |  |  | Mano de obra
MO-OF1-MON |  |  | h | Oficial de 1ª montador de prefabricados interiores. | 0.38 | 5.5 | 2.09
MO-AYU-ESP |  |  | h | Ayudante especializado. | 0.3 | 4 | 1.2
[5 empty] | Subtotal mano de obra: |  | 3.29
4 |  |  |  | Costes directos complementarios
|  |  | % | Costes directos complementarios | 1 | 20.22 | 0.2
[5 empty] | Costes directos (1+2+3+4): |  | 20.42