## CT-11-04-010
Capítulo: 11 Techos y cubiertas
Subcapítulo: Cubiertas planas y pendientados
CT-11-04-010 | m² | Pendientado de cubierta plana con mortero aligerado.
Formación de pendientes en cubierta plana mediante relleno de mortero aligerado, con el espesor variable necesario para dirigir el agua hacia los tragantes con la pendiente mínima de proyecto. Es la capa que determina si la cubierta evacúa o empoza, y el error más común es dejar pendiente insuficiente o contrapendientes junto a los petos. Incluye el replanteo de las líneas de limatesa y de los puntos bajos en los tragantes, la colocación de maestras, el extendido y reglado del mortero, el fratasado y el curado. Medido en superficie realmente ejecutada.
Código |  |  | Unidad | Descripción | Rendimiento | Precio unitario | Importe
1 |  |  |  | Materiales
MT-CEMENTO |  |  | kg | Cemento Portland gris tipo I, en saco. Para mortero de cemento y arena. | 22 | 0.225 | 4.95
MT-ARENA |  |  | m3 | Arena lavada de río, puesta en obra, para camas de asiento y rellenos de zanja. Para mortero de cemento y arena. | 0.0714 | 22 | 1.57
MT-AGUA-OBRA |  |  | m3 | Agua para amasado, humectación de rellenos y compactación. Para mortero de cemento y arena. | 0.0436 | 1.6 | 0.07
[5 empty] | Subtotal materiales: |  | 6.59
2 |  |  |  | Equipo y maquinaria
MQ-MEZCL |  |  | h | Mezcladora de concreto y mortero de 1 saco, incluida amortización y combustible. | 0.085 | 3.6 | 0.31
[5 empty] | Subtotal equipo y maquinaria: |  | 0.31
3 |  |  |  | Mano de obra
MO-OF1-ALB |  |  | h | Oficial de 1ª albañil. | 0.4 | 5.5 | 2.2
MO-AYU |  |  | h | Ayudante. | 0.48 | 3.5 | 1.68
[5 empty] | Subtotal mano de obra: |  | 3.88
4 |  |  |  | Costes directos complementarios
|  |  | % | Costes directos complementarios | 1 | 10.78 | 0.11
[5 empty] | Costes directos (1+2+3+4): |  | 10.89