## CT-13-04-010
Capítulo: 13 Instalaciones eléctricas
Subcapítulo: Iluminación
CT-13-04-010 | ud | Instalación de luminaria empotrada en cielo raso.
Instalación de luminaria empotrada en cielo raso, con su conexión y ajuste. Incluye el replanteo de la posición coordinado con la estructura del cielo raso para no cortar una maestra, el corte del hueco con la herramienta adecuada al material, la conexión con conector rápido dejando holgura de cable para poder bajar la luminaria en un futuro mantenimiento, el montaje con sus muelles o clips y la prueba de encendido. La luminaria la elige el cliente y se presupuesta aparte. Medido por unidad instalada.
Código |  |  | Unidad | Descripción | Rendimiento | Precio unitario | Importe
1 |  |  |  | Materiales
MT-ELE-CABLE |  |  | m | Conductor de cobre THW calibre 12 AWG, aislamiento 600 V. | 1.2 | 0.6 | 0.72
MT-ELE-CAJA |  |  | ud | Caja de paso o de mecanismo, metálica o de PVC, para empotrar. | 0.3 | 1.1 | 0.33
[5 empty] | Subtotal materiales: |  | 1.05
2 |  |  |  | Equipo y maquinaria
MQ-TALADRO |  |  | h | Taladro percutor con brocas, incluida amortización y consumo. | 0.1 | 1.5 | 0.15
MQ-ANDAMIO |  |  | h | Andamio tubular o de borriquetas para trabajos en altura, incluido montaje y desmontaje amortizados. | 0.11 | 1.9 | 0.21
[5 empty] | Subtotal equipo y maquinaria: |  | 0.36
3 |  |  |  | Mano de obra
MO-OF1-ELE |  |  | h | Oficial de 1ª electricista. | 0.3 | 5.5 | 1.65
MO-AYU |  |  | h | Ayudante. | 0.12 | 3.5 | 0.42
[5 empty] | Subtotal mano de obra: |  | 2.07
4 |  |  |  | Costes directos complementarios
|  |  | % | Costes directos complementarios | 1 | 3.48 | 0.03
[5 empty] | Costes directos (1+2+3+4): |  | 3.51