## CT-14-01-040
Capítulo: 14 Instalaciones mecánicas y especiales
Subcapítulo: Climatización y ventilación
CT-14-01-040 | m | Ducto de ventilación.
Tendido de ducto de ventilación flexible o de lámina galvanizada, con sus accesorios, soportes y aislamiento cuando corresponda. Incluye el replanteo del trazado, el montaje de los tramos con uniones selladas para evitar pérdidas de caudal, que en un ducto mal sellado pueden superar el treinta por ciento, la fijación con soportes a la separación indicada evitando estrangulamientos y curvas cerradas en el flexible, el aislamiento térmico en los tramos que discurren por zonas no acondicionadas y la colocación de rejillas o difusores en los extremos. Medido en longitud realmente instalada.
Código |  |  | Unidad | Descripción | Rendimiento | Precio unitario | Importe
1 |  |  |  | Materiales
MT-DUCTO-VENT |  |  | m | Ducto de ventilación flexible o de lámina galvanizada, con sus accesorios. | 1.06 | 6.5 | 6.89
MT-PLO-SOP |  |  | ud | Abrazaderas, soportes y tacos de fijación para tubería. | 2 | 0.45 | 0.9
MT-CINTA-ENM |  |  | ud | Rollo de cinta de enmascarar y cinta adhesiva de embalaje para fijación de protecciones. | 0.25 | 1.2 | 0.3
MT-AISL-TERM |  |  | m2 | Panel de aislamiento térmico de poliestireno o lana mineral para cubiertas y cielos. | 0.4 | 4.8 | 1.92
[5 empty] | Subtotal materiales: |  | 10.01
2 |  |  |  | Equipo y maquinaria
MQ-ANDAMIO |  |  | h | Andamio tubular o de borriquetas para trabajos en altura, incluido montaje y desmontaje amortizados. | 0.09 | 1.9 | 0.17
[5 empty] | Subtotal equipo y maquinaria: |  | 0.17
3 |  |  |  | Mano de obra
MO-OF1-AC |  |  | h | Oficial de 1ª técnico en refrigeración y climatización. | 0.28 | 5.5 | 1.54
MO-AYU |  |  | h | Ayudante. | 0.19 | 3.5 | 0.67
[5 empty] | Subtotal mano de obra: |  | 2.21
4 |  |  |  | Costes directos complementarios
|  |  | % | Costes directos complementarios | 1 | 12.39 | 0.12
[5 empty] | Costes directos (1+2+3+4): |  | 12.51