## CT-15-02-030
Capítulo: 15 Herrería, carpintería y vidrios
Subcapítulo: Puertas exteriores y de seguridad
CT-15-02-030 | m² | Portón corredizo metálico.
Suministro y montaje de portón corredizo metálico para acceso vehicular o peatonal, con su bastidor, riel, ruedas, guías y topes. Incluye la fabricación o recepción del bastidor, la ejecución o comprobación del riel de rodadura perfectamente nivelado, ya que cualquier desnivel hace que el portón corra solo o se atasque, el montaje de las ruedas y guías superiores, el ajuste del recorrido y los topes, la imprimación anticorrosiva y la comprobación de maniobra. Medido en superficie realmente ejecutada.
Código |  |  | Unidad | Descripción | Rendimiento | Precio unitario | Importe
1 |  |  |  | Materiales
MT-TUBO-ACERO |  |  | kg | Tubo estructural de acero para herrería de rejas, portones y barandas. | 18 | 1.95 | 35.1
MT-PERFIL-ACERO |  |  | kg | Perfil estructural de acero laminado, suministrado cortado a medida. | 6 | 1.95 | 11.7
MT-ELECTRODO |  |  | kg | Electrodo revestido para soldadura estructural por arco eléctrico. | 0.35 | 4.8 | 1.68
MT-PINT-ANTICORR |  |  | l | Imprimación anticorrosiva de fondo para estructura metálica. | 0.3 | 7.2 | 2.16
MT-PERNO-ANCLA |  |  | ud | Perno de anclaje de acero con tuerca y arandela, para fijación de placa base. | 3 | 2.2 | 6.6
[5 empty] | Subtotal materiales: |  | 57.24
2 |  |  |  | Equipo y maquinaria
MQ-SOLDADORA |  |  | h | Equipo de soldadura eléctrica por arco con sus accesorios, incluida amortización y consumo. | 0.7 | 3.6 | 2.52
MQ-ESMERIL |  |  | h | Esmeriladora y cepillo de púas para limpieza y preparación de superficies metálicas. | 0.3 | 2.3 | 0.69
MQ-TALADRO |  |  | h | Taladro percutor con brocas, incluida amortización y consumo. | 0.2 | 1.5 | 0.3
[5 empty] | Subtotal equipo y maquinaria: |  | 3.51
3 |  |  |  | Mano de obra
MO-OF1-SOLD |  |  | h | Oficial de 1ª soldador. | 1.4 | 5.5 | 7.7
MO-AYU-ESP |  |  | h | Ayudante especializado. | 0.9 | 4 | 3.6
[5 empty] | Subtotal mano de obra: |  | 11.3
4 |  |  |  | Costes directos complementarios
|  |  | % | Costes directos complementarios | 1 | 72.05 | 0.72
[5 empty] | Costes directos (1+2+3+4): |  | 72.77