## CT-16-03-030
Capítulo: 16 Pintura y acabados
Subcapítulo: Pintura exterior
CT-16-03-030 | m² | Pintura sobre concreto visto o superficie mineral.
Aplicación de pintura sobre concreto visto, bloque o superficie mineral porosa, con imprimación selladora previa. El concreto joven es fuertemente alcalino y ataca las pinturas convencionales produciendo saponificación y desprendimiento, por lo que hay que respetar el tiempo de curado o emplear imprimación resistente a álcalis. Incluye la limpieza y eliminación de eflorescencias, la imprimación selladora, el resane de coqueras y las manos de acabado. Medido en superficie realmente ejecutada, descontando huecos mayores de 1 m².
Código |  |  | Unidad | Descripción | Rendimiento | Precio unitario | Importe
1 |  |  |  | Materiales
MT-PIN-FONDO |  |  | l | Fondo fijador o sellador acrílico al agua, para consolidar y regular la absorción de paramentos interiores. | 0.2 | 5 | 1
MT-PIN-CAUCHO |  |  | l | Pintura de caucho acrílico mate lavable para interiores, base blanca tintable. | 0.36 | 3.95 | 1.42
MT-PIN-MASILLA |  |  | kg | Masilla de reparación en pasta para alisado de paramentos interiores. | 0.25 | 1.5 | 0.38
MT-PIN-LIJA |  |  | ud | Lija, cinta de enmascarar y plástico de protección. Consumibles de preparación y protección. | 0.18 | 0.85 | 0.15
[5 empty] | Subtotal materiales: |  | 2.95
2 |  |  |  | Equipo y maquinaria
MQ-RODILLO |  |  | h | Equipo de aplicación de pintura: rodillos, brochas, cubetas y andamio bajo. | 0.19 | 0.9 | 0.17
MQ-ANDAMIO |  |  | h | Andamio tubular o de borriquetas para trabajos en altura, incluido montaje y desmontaje amortizados. | 0.18 | 1.9 | 0.34
[5 empty] | Subtotal equipo y maquinaria: |  | 0.51
3 |  |  |  | Mano de obra
MO-OF1-PIN |  |  | h | Oficial de 1ª pintor. | 0.28 | 5.5 | 1.54
MO-AYU |  |  | h | Ayudante. | 0.17 | 3.5 | 0.6
[5 empty] | Subtotal mano de obra: |  | 2.14
4 |  |  |  | Costes directos complementarios
|  |  | % | Costes directos complementarios | 1 | 5.6 | 0.06
[5 empty] | Costes directos (1+2+3+4): |  | 5.66