## CT-17-01-050
Capítulo: 17 Equipamiento y mobiliario fijo
Subcapítulo: Mobiliario de cocina
CT-17-01-050 | ud | Instalación de electrodoméstico empotrado.
Instalación de electrodoméstico empotrado en mueble de cocina, tal como horno, placa de cocción, microondas o lavavajillas, con sus conexiones. Incluye la verificación de que el hueco del mueble corresponde a las dimensiones y a la ventilación que exige el fabricante, requisito que si se ignora provoca sobrecalentamiento y la pérdida de la garantía, el ajuste del hueco si procede, el encastre y fijación del equipo, la conexión eléctrica, hidráulica o de gas según el caso y la puesta en marcha con prueba. El equipo lo elige el cliente y se presupuesta aparte. Medido por unidad instalada.
Código |  |  | Unidad | Descripción | Rendimiento | Precio unitario | Importe
1 |  |  |  | Materiales
MT-SELLA-ELAST |  |  | l | Sellador elástico de poliuretano para juntas de movimiento y encuentros. | 0.08 | 32 | 2.56
MT-TORN |  |  | ud | Tornillería y fijaciones mecánicas para montaje de estructura y placas. | 10 | 0.03 | 0.3
[5 empty] | Subtotal materiales: |  | 2.86
2 |  |  |  | Equipo y maquinaria
MQ-SIERRA |  |  | h | Sierra circular o motosierra para corte de elementos de madera. | 0.14 | 2.9 | 0.41
MQ-ATORN |  |  | h | Atornilladora eléctrica para placa de yeso laminado, incluida amortización y consumo. | 0.15 | 1.4 | 0.21
[5 empty] | Subtotal equipo y maquinaria: |  | 0.62
3 |  |  |  | Mano de obra
MO-OF1-CARPM |  |  | h | Oficial de 1ª carpintero de madera estructural. | 0.9 | 5.5 | 4.95
MO-OF1-ELE |  |  | h | Oficial de 1ª electricista. | 0.4 | 5.5 | 2.2
MO-AYU |  |  | h | Ayudante. | 0.4 | 3.5 | 1.4
[5 empty] | Subtotal mano de obra: |  | 8.55
4 |  |  |  | Costes directos complementarios
|  |  | % | Costes directos complementarios | 1 | 12.03 | 0.12
[5 empty] | Costes directos (1+2+3+4): |  | 12.15