## 07.01.01.090
Capítulo: 07 Carpintería, herrería, vidrios y protección solar
Subcapítulo: 07.01 Puertas interiores |  |  |  | Apartado: 07.01.01 Puertas interiores
07.01.01.090 | ud | Puerta interior enchapada en melamina.
Suministro y colocación de puerta interior enchapada en melamina con marco y herrajes. Incluye el montaje del marco, la colocación de la hoja y el ajuste. Medido por unidad instalada.
Código |  |  | Unidad | Descripción | Rendimiento | Precio unitario | Importe
1 |  |  |  | Materiales
MT-MARCO-PUERTA |  |  | m | Marco de puerta de madera o metálico, con sus topes y anclajes. | 5.2 | 7 | 36.4
MT-HERRAJE-PUERTA |  |  | ud | Juego de bisagras, topes y herrajes de colgar para puerta. | 1 | 13 | 13
MT-MELAMINA |  |  | m2 | Tablero de melamina de 18 mm con cantos aplicados, para closets y muebles. | 1.8 | 19 | 34.2
[5 empty] | Subtotal materiales: |  | 83.6
2 |  |  |  | Equipo y maquinaria
MQ-TALADRO |  |  | h | Taladro percutor con brocas, incluida amortización y consumo. | 0.28 | 1.5 | 0.42
MQ-SIERRA |  |  | h | Sierra circular o motosierra para corte de elementos de madera. | 0.12 | 2.9 | 0.35
[5 empty] | Subtotal equipo y maquinaria: |  | 0.77
3 |  |  |  | Mano de obra
MO-OF1-CARPM |  |  | h | Oficial de 1ª carpintero de madera estructural. | 2.2 | 5.5 | 12.1
MO-AYU |  |  | h | Ayudante. | 1 | 3.5 | 3.5
[5 empty] | Subtotal mano de obra: |  | 15.6
4 |  |  |  | Costes directos complementarios
|  |  | % | Costes directos complementarios | 1 | 99.97 | 1
[5 empty] | Costes directos (1+2+3+4): |  | 100.97