## 07.01.01.110
Capítulo: 07 Carpintería, herrería, vidrios y protección solar
Subcapítulo: 07.01 Puertas interiores |  |  |  | Apartado: 07.01.01 Puertas interiores
07.01.01.110 | ud | Puerta de vaivén para cocina o servicio.
Suministro y colocación de puerta de vaivén de dos hojas para cocina o área de servicio, con marco y herrajes de vaivén. Incluye el montaje y el ajuste del mecanismo. Medido por unidad instalada.
Código |  |  | Unidad | Descripción | Rendimiento | Precio unitario | Importe
1 |  |  |  | Materiales
MT-MARCO-PUERTA |  |  | m | Marco de puerta de madera o metálico, con sus topes y anclajes. | 5.2 | 7 | 36.4
MT-HERRAJE-PUERTA |  |  | ud | Juego de bisagras, topes y herrajes de colgar para puerta. | 1.4 | 13 | 18.2
MT-MADERA-LISTON |  |  | m | Listón de madera de obra para bastidores, marcos de cerramiento provisional y rastreles. | 5.2 | 1.95 | 10.14
[5 empty] | Subtotal materiales: |  | 64.74
2 |  |  |  | Equipo y maquinaria
MQ-TALADRO |  |  | h | Taladro percutor con brocas, incluida amortización y consumo. | 0.3 | 1.5 | 0.45
MQ-SIERRA |  |  | h | Sierra circular o motosierra para corte de elementos de madera. | 0.15 | 2.9 | 0.43
[5 empty] | Subtotal equipo y maquinaria: |  | 0.88
3 |  |  |  | Mano de obra
MO-OF1-CARPM |  |  | h | Oficial de 1ª carpintero de madera estructural. | 2.6 | 5.5 | 14.3
MO-AYU |  |  | h | Ayudante. | 1.1 | 3.5 | 3.85
[5 empty] | Subtotal mano de obra: |  | 18.15
4 |  |  |  | Costes directos complementarios
|  |  | % | Costes directos complementarios | 1 | 83.77 | 0.84
[5 empty] | Costes directos (1+2+3+4): |  | 84.61