## 07.01.01.120
Capítulo: 07 Carpintería, herrería, vidrios y protección solar
Subcapítulo: 07.01 Puertas interiores |  |  |  | Apartado: 07.01.01 Puertas interiores
07.01.01.120 | ud | Puerta doble de madera para sala.
Suministro y colocación de puerta doble de madera para sala o acceso principal interior, con marco y herrajes. Incluye el montaje del marco y la colocación de las dos hojas. Medido por unidad instalada.
Código |  |  | Unidad | Descripción | Rendimiento | Precio unitario | Importe
1 |  |  |  | Materiales
MT-MARCO-PUERTA |  |  | m | Marco de puerta de madera o metálico, con sus topes y anclajes. | 10.4 | 7 | 72.8
MT-HERRAJE-PUERTA |  |  | ud | Juego de bisagras, topes y herrajes de colgar para puerta. | 2 | 13 | 26
MT-MADERA-LISTON |  |  | m | Listón de madera de obra para bastidores, marcos de cerramiento provisional y rastreles. | 10.4 | 1.95 | 20.28
[5 empty] | Subtotal materiales: |  | 119.08
2 |  |  |  | Equipo y maquinaria
MQ-TALADRO |  |  | h | Taladro percutor con brocas, incluida amortización y consumo. | 0.4 | 1.5 | 0.6
MQ-SIERRA |  |  | h | Sierra circular o motosierra para corte de elementos de madera. | 0.2 | 2.9 | 0.58
[5 empty] | Subtotal equipo y maquinaria: |  | 1.18
3 |  |  |  | Mano de obra
MO-OF1-CARPM |  |  | h | Oficial de 1ª carpintero de madera estructural. | 3.4 | 5.5 | 18.7
MO-AYU |  |  | h | Ayudante. | 1.5 | 3.5 | 5.25
[5 empty] | Subtotal mano de obra: |  | 23.95
4 |  |  |  | Costes directos complementarios
|  |  | % | Costes directos complementarios | 1 | 144.21 | 1.44
[5 empty] | Costes directos (1+2+3+4): |  | 145.65