## 07.01.01.140
Capítulo: 07 Carpintería, herrería, vidrios y protección solar
Subcapítulo: 07.01 Puertas interiores |  |  |  | Apartado: 07.01.01 Puertas interiores
07.01.01.140 | ud | Puerta plegable de PVC para closet.
Suministro y colocación de puerta plegable de PVC para closet, con riel y herrajes. Incluye el montaje del riel y la colocación de los paneles. Medido por unidad instalada.
Código |  |  | Unidad | Descripción | Rendimiento | Precio unitario | Importe
1 |  |  |  | Materiales
MT-HERRAJE-CORRED |  |  | ud | Herrajes de puerta corredera de madera o vidrio, con carros, guías y topes. | 1 | 18 | 18
MT-RIEL-CORRED |  |  | m | Riel superior e inferior con carros para puerta corrediza. | 3 | 14 | 42
MT-PERFIL-ALUM |  |  | kg | Perfil de aluminio para carpintería de ventanas y puertas, con sus accesorios. | 1.5 | 9.5 | 14.25
[5 empty] | Subtotal materiales: |  | 74.25
2 |  |  |  | Equipo y maquinaria
MQ-TALADRO |  |  | h | Taladro percutor con brocas, incluida amortización y consumo. | 0.28 | 1.5 | 0.42
[5 empty] | Subtotal equipo y maquinaria: |  | 0.42
3 |  |  |  | Mano de obra
MO-OF1-CARPM |  |  | h | Oficial de 1ª carpintero de madera estructural. | 1.8 | 5.5 | 9.9
MO-AYU |  |  | h | Ayudante. | 0.8 | 3.5 | 2.8
[5 empty] | Subtotal mano de obra: |  | 12.7
4 |  |  |  | Costes directos complementarios
|  |  | % | Costes directos complementarios | 1 | 87.37 | 0.87
[5 empty] | Costes directos (1+2+3+4): |  | 88.24