## 07.01.01.200
Capítulo: 07 Carpintería, herrería, vidrios y protección solar
Subcapítulo: 07.01 Puertas interiores |  |  |  | Apartado: 07.01.01 Puertas interiores
07.01.01.200 | ud | Puerta plegable de madera para espacio reducido.
Suministro y colocación de puerta plegable de madera para espacios reducidos, con riel y herrajes. Incluye el montaje del riel y la colocación de los paneles plegables. Medido por unidad instalada.
Código |  |  | Unidad | Descripción | Rendimiento | Precio unitario | Importe
1 |  |  |  | Materiales
MT-HERRAJE-CORRED |  |  | ud | Herrajes de puerta corredera de madera o vidrio, con carros, guías y topes. | 1 | 18 | 18
MT-RIEL-CORRED |  |  | m | Riel superior e inferior con carros para puerta corrediza. | 3 | 14 | 42
MT-MACHIH-MAD |  |  | m2 | Machihembrado de madera para divisiones y forros interiores. | 2 | 11 | 22
[5 empty] | Subtotal materiales: |  | 82
2 |  |  |  | Equipo y maquinaria
MQ-TALADRO |  |  | h | Taladro percutor con brocas, incluida amortización y consumo. | 0.28 | 1.5 | 0.42
[5 empty] | Subtotal equipo y maquinaria: |  | 0.42
3 |  |  |  | Mano de obra
MO-OF1-CARPM |  |  | h | Oficial de 1ª carpintero de madera estructural. | 2.2 | 5.5 | 12.1
MO-AYU |  |  | h | Ayudante. | 1 | 3.5 | 3.5
[5 empty] | Subtotal mano de obra: |  | 15.6
4 |  |  |  | Costes directos complementarios
|  |  | % | Costes directos complementarios | 1 | 98.02 | 0.98
[5 empty] | Costes directos (1+2+3+4): |  | 99