## 07.01.01.230
Capítulo: 07 Carpintería, herrería, vidrios y protección solar
Subcapítulo: 07.01 Puertas interiores |  |  |  | Apartado: 07.01.01 Puertas interiores
07.01.01.230 | ud | Puerta interior de cristal corrediza.
Suministro y colocación de puerta interior corrediza de vidrio templado, con riel y herrajes. Incluye el montaje del riel y la colocación del vidrio. Medido por unidad instalada.
Código |  |  | Unidad | Descripción | Rendimiento | Precio unitario | Importe
1 |  |  |  | Materiales
MT-VIDRIO-TEMP |  |  | m2 | Vidrio templado de seguridad de 10 mm, con cantos pulidos y perforaciones. | 2 | 68 | 136
MT-HERRAJE-CORRED |  |  | ud | Herrajes de puerta corredera de madera o vidrio, con carros, guías y topes. | 1 | 18 | 18
MT-RIEL-CORRED |  |  | m | Riel superior e inferior con carros para puerta corrediza. | 3 | 14 | 42
[5 empty] | Subtotal materiales: |  | 196
2 |  |  |  | Equipo y maquinaria
MQ-TALADRO |  |  | h | Taladro percutor con brocas, incluida amortización y consumo. | 0.28 | 1.5 | 0.42
[5 empty] | Subtotal equipo y maquinaria: |  | 0.42
3 |  |  |  | Mano de obra
MO-OF1-VIDR |  |  | h | Oficial de 1ª vidriero. | 1.5 | 5.5 | 8.25
MO-AYU |  |  | h | Ayudante. | 0.6 | 3.5 | 2.1
[5 empty] | Subtotal mano de obra: |  | 10.35
4 |  |  |  | Costes directos complementarios
|  |  | % | Costes directos complementarios | 1 | 206.77 | 2.07
[5 empty] | Costes directos (1+2+3+4): |  | 208.84