## 07.01.01.250
Capítulo: 07 Carpintería, herrería, vidrios y protección solar
Subcapítulo: 07.01 Puertas interiores |  |  |  | Apartado: 07.01.01 Puertas interiores
07.01.01.250 | ud | Puerta interior de acero galvanizado.
Suministro y colocación de puerta interior de acero galvanizado, con marco metálico y herrajes. Incluye el montaje del marco y la colocación de la hoja. Medido por unidad instalada.
Código |  |  | Unidad | Descripción | Rendimiento | Precio unitario | Importe
1 |  |  |  | Materiales
MT-MARCO-PUERTA |  |  | m | Marco de puerta de madera o metálico, con sus topes y anclajes. | 5.2 | 7 | 36.4
MT-HERRAJE-PUERTA |  |  | ud | Juego de bisagras, topes y herrajes de colgar para puerta. | 1 | 13 | 13
MT-PERFIL-ACERO |  |  | kg | Perfil estructural de acero laminado, suministrado cortado a medida. | 8 | 1.95 | 15.6
[5 empty] | Subtotal materiales: |  | 65
2 |  |  |  | Equipo y maquinaria
MQ-TALADRO |  |  | h | Taladro percutor con brocas, incluida amortización y consumo. | 0.3 | 1.5 | 0.45
MQ-ATORN |  |  | h | Atornilladora eléctrica para placa de yeso laminado, incluida amortización y consumo. | 0.12 | 1.4 | 0.17
[5 empty] | Subtotal equipo y maquinaria: |  | 0.62
3 |  |  |  | Mano de obra
MO-OF1-CARPM |  |  | h | Oficial de 1ª carpintero de madera estructural. | 2.4 | 5.5 | 13.2
MO-AYU |  |  | h | Ayudante. | 1 | 3.5 | 3.5
[5 empty] | Subtotal mano de obra: |  | 16.7
4 |  |  |  | Costes directos complementarios
|  |  | % | Costes directos complementarios | 1 | 82.32 | 0.82
[5 empty] | Costes directos (1+2+3+4): |  | 83.14