## 07.02.01.160
Capítulo: 07 Carpintería, herrería, vidrios y protección solar
Subcapítulo: 07.02 Puertas exteriores y de seguridad |  |  |  | Apartado: 07.02.01 Puertas exteriores y de seguridad
07.02.01.160 | ud | Puerta de acceso de madera con dintel de vidrio.
Suministro y colocación de puerta de acceso con dintel de vidrio fijo. Incluye el montaje del marco, la colocación de la hoja y el dintel acristalado. Medido por unidad instalada.
Código |  |  | Unidad | Descripción | Rendimiento | Precio unitario | Importe
1 |  |  |  | Materiales
MT-MARCO-PUERTA |  |  | m | Marco de puerta de madera o metálico, con sus topes y anclajes. | 5.2 | 7 | 36.4
MT-VIDRIO-LAM |  |  | m2 | Vidrio laminado de seguridad con butiral, para acristalamiento de protección. | 0.6 | 42 | 25.2
MT-HERRAJE-PUERTA |  |  | ud | Juego de bisagras, topes y herrajes de colgar para puerta. | 1 | 13 | 13
MT-SILICONA-EST |  |  | l | Silicona estructural o neutra para acristalamiento y sellado de carpintería. | 0.12 | 48 | 5.76
[5 empty] | Subtotal materiales: |  | 80.36
2 |  |  |  | Equipo y maquinaria
MQ-TALADRO |  |  | h | Taladro percutor con brocas, incluida amortización y consumo. | 0.35 | 1.5 | 0.52
[5 empty] | Subtotal equipo y maquinaria: |  | 0.52
3 |  |  |  | Mano de obra
MO-OF1-VIDR |  |  | h | Oficial de 1ª vidriero. | 2 | 5.5 | 11
MO-AYU |  |  | h | Ayudante. | 0.9 | 3.5 | 3.15
[5 empty] | Subtotal mano de obra: |  | 14.15
4 |  |  |  | Costes directos complementarios
|  |  | % | Costes directos complementarios | 1 | 95.03 | 0.95
[5 empty] | Costes directos (1+2+3+4): |  | 95.98