## 07.02.01.180
Capítulo: 07 Carpintería, herrería, vidrios y protección solar
Subcapítulo: 07.02 Puertas exteriores y de seguridad |  |  |  | Apartado: 07.02.01 Puertas exteriores y de seguridad
07.02.01.180 | ud | Puerta de acceso de madera con mirilla.
Suministro y colocación de puerta de acceso de madera con mirilla de seguridad. Incluye el montaje de la hoja y la instalación de la mirilla. Medido por unidad instalada.
Código |  |  | Unidad | Descripción | Rendimiento | Precio unitario | Importe
1 |  |  |  | Materiales
MT-MARCO-PUERTA |  |  | m | Marco de puerta de madera o metálico, con sus topes y anclajes. | 5.2 | 7 | 36.4
MT-CERRADURA-MULTI |  |  | ud | Cerradura multipunto de seguridad con cilindro y cerraderos, para puerta de acceso. | 1 | 55 | 55
MT-HERRAJE-PUERTA |  |  | ud | Juego de bisagras, topes y herrajes de colgar para puerta. | 1 | 13 | 13
MT-MADERA-LISTON |  |  | m | Listón de madera de obra para bastidores, marcos de cerramiento provisional y rastreles. | 5.2 | 1.95 | 10.14
[5 empty] | Subtotal materiales: |  | 114.54
2 |  |  |  | Equipo y maquinaria
MQ-TALADRO |  |  | h | Taladro percutor con brocas, incluida amortización y consumo. | 0.35 | 1.5 | 0.52
[5 empty] | Subtotal equipo y maquinaria: |  | 0.52
3 |  |  |  | Mano de obra
MO-OF1-CARPM |  |  | h | Oficial de 1ª carpintero de madera estructural. | 3 | 5.5 | 16.5
MO-AYU |  |  | h | Ayudante. | 1.3 | 3.5 | 4.55
[5 empty] | Subtotal mano de obra: |  | 21.05
4 |  |  |  | Costes directos complementarios
|  |  | % | Costes directos complementarios | 1 | 136.11 | 1.36
[5 empty] | Costes directos (1+2+3+4): |  | 137.47