## 07.02.01.190
Capítulo: 07 Carpintería, herrería, vidrios y protección solar
Subcapítulo: 07.02 Puertas exteriores y de seguridad |  |  |  | Apartado: 07.02.01 Puertas exteriores y de seguridad
07.02.01.190 | ud | Puerta de acceso de madera con refuerzo metálico.
Suministro y colocación de puerta de acceso de madera con refuerzo metálico de seguridad. Incluye el montaje de la hoja, el refuerzo y la cerradura. Medido por unidad instalada.
Código |  |  | Unidad | Descripción | Rendimiento | Precio unitario | Importe
1 |  |  |  | Materiales
MT-MARCO-PUERTA |  |  | m | Marco de puerta de madera o metálico, con sus topes y anclajes. | 5.2 | 7 | 36.4
MT-CERRADURA-MULTI |  |  | ud | Cerradura multipunto de seguridad con cilindro y cerraderos, para puerta de acceso. | 1 | 55 | 55
MT-PERFIL-ACERO |  |  | kg | Perfil estructural de acero laminado, suministrado cortado a medida. | 8 | 1.95 | 15.6
MT-HERRAJE-PUERTA |  |  | ud | Juego de bisagras, topes y herrajes de colgar para puerta. | 1 | 13 | 13
[5 empty] | Subtotal materiales: |  | 120
2 |  |  |  | Equipo y maquinaria
MQ-TALADRO |  |  | h | Taladro percutor con brocas, incluida amortización y consumo. | 0.4 | 1.5 | 0.6
MQ-ATORN |  |  | h | Atornilladora eléctrica para placa de yeso laminado, incluida amortización y consumo. | 0.12 | 1.4 | 0.17
[5 empty] | Subtotal equipo y maquinaria: |  | 0.77
3 |  |  |  | Mano de obra
MO-OF1-CARPM |  |  | h | Oficial de 1ª carpintero de madera estructural. | 3.2 | 5.5 | 17.6
MO-AYU |  |  | h | Ayudante. | 1.4 | 3.5 | 4.9
[5 empty] | Subtotal mano de obra: |  | 22.5
4 |  |  |  | Costes directos complementarios
|  |  | % | Costes directos complementarios | 1 | 143.27 | 1.43
[5 empty] | Costes directos (1+2+3+4): |  | 144.7