## 07.03.01.090
Capítulo: 07 Carpintería, herrería, vidrios y protección solar
Subcapítulo: 07.03 Ventanas, balconeras y paños fijos |  |  |  | Apartado: 07.03.01 Ventanas y balconeras
07.03.01.090 | m2 | Ventana de aluminio corrediza con mosquitero.
Suministro y colocación de ventana de aluminio corrediza con mosquitero integrado. Incluye el montaje del marco, el acristalamiento y el mosquitero. Medido por metro cuadrado instalado.
Código |  |  | Unidad | Descripción | Rendimiento | Precio unitario | Importe
1 |  |  |  | Materiales
MT-PERFIL-ALUM |  |  | kg | Perfil de aluminio para carpintería de ventanas y puertas, con sus accesorios. | 5 | 9.5 | 47.5
MT-VIDRIO-6 |  |  | m2 | Vidrio flotado incoloro de 6 mm. | 1.02 | 20 | 20.4
MT-MOSQUITERO |  |  | m2 | Malla mosquitera con su bastidor de aluminio. | 0.5 | 7.5 | 3.75
MT-SILICONA-EST |  |  | l | Silicona estructural o neutra para acristalamiento y sellado de carpintería. | 0.3 | 48 | 14.4
[5 empty] | Subtotal materiales: |  | 86.05
2 |  |  |  | Equipo y maquinaria
MQ-TALADRO |  |  | h | Taladro percutor con brocas, incluida amortización y consumo. | 0.25 | 1.5 | 0.38
[5 empty] | Subtotal equipo y maquinaria: |  | 0.38
3 |  |  |  | Mano de obra
MO-OF1-VIDR |  |  | h | Oficial de 1ª vidriero. | 0.95 | 5.5 | 5.22
MO-AYU |  |  | h | Ayudante. | 0.4 | 3.5 | 1.4
[5 empty] | Subtotal mano de obra: |  | 6.62
4 |  |  |  | Costes directos complementarios
|  |  | % | Costes directos complementarios | 1 | 93.05 | 0.93
[5 empty] | Costes directos (1+2+3+4): |  | 93.98