## 07.03.01.130
Capítulo: 07 Carpintería, herrería, vidrios y protección solar
Subcapítulo: 07.03 Ventanas, balconeras y paños fijos |  |  |  | Apartado: 07.03.01 Ventanas y balconeras
07.03.01.130 | m2 | Paño fijo de vidrio templado en fachada.
Suministro y colocación de paño fijo de vidrio templado en fachada, con perfil de fijación. Incluye el montaje del perfil, el acristalamiento y el sellado. Medido por metro cuadrado instalado.
Código |  |  | Unidad | Descripción | Rendimiento | Precio unitario | Importe
1 |  |  |  | Materiales
MT-VIDRIO-TEMP |  |  | m2 | Vidrio templado de seguridad de 10 mm, con cantos pulidos y perforaciones. | 1.02 | 68 | 69.36
MT-PERFIL-ALUM |  |  | kg | Perfil de aluminio para carpintería de ventanas y puertas, con sus accesorios. | 3 | 9.5 | 28.5
MT-SILICONA-EST |  |  | l | Silicona estructural o neutra para acristalamiento y sellado de carpintería. | 0.35 | 48 | 16.8
MT-PERNO-ANCLA |  |  | ud | Perno de anclaje de acero con tuerca y arandela, para fijación de placa base. | 4 | 2.2 | 8.8
[5 empty] | Subtotal materiales: |  | 123.46
2 |  |  |  | Equipo y maquinaria
MQ-TALADRO |  |  | h | Taladro percutor con brocas, incluida amortización y consumo. | 0.25 | 1.5 | 0.38
[5 empty] | Subtotal equipo y maquinaria: |  | 0.38
3 |  |  |  | Mano de obra
MO-OF1-VIDR |  |  | h | Oficial de 1ª vidriero. | 0.9 | 5.5 | 4.95
MO-AYU |  |  | h | Ayudante. | 0.4 | 3.5 | 1.4
[5 empty] | Subtotal mano de obra: |  | 6.35
4 |  |  |  | Costes directos complementarios
|  |  | % | Costes directos complementarios | 1 | 130.19 | 1.3
[5 empty] | Costes directos (1+2+3+4): |  | 131.49