## 07.03.01.200
Capítulo: 07 Carpintería, herrería, vidrios y protección solar
Subcapítulo: 07.03 Ventanas, balconeras y paños fijos |  |  |  | Apartado: 07.03.01 Ventanas y balconeras
07.03.01.200 | m2 | Ventana fija de aluminio para local.
Suministro y colocación de ventana fija de aluminio para local o escaparate. Incluye el montaje del marco, el acristalamiento y el sellado. Medido por metro cuadrado instalado.
Código |  |  | Unidad | Descripción | Rendimiento | Precio unitario | Importe
1 |  |  |  | Materiales
MT-PERFIL-ALUM |  |  | kg | Perfil de aluminio para carpintería de ventanas y puertas, con sus accesorios. | 4.5 | 9.5 | 42.75
MT-VIDRIO-6 |  |  | m2 | Vidrio flotado incoloro de 6 mm. | 1.02 | 20 | 20.4
MT-SILICONA-EST |  |  | l | Silicona estructural o neutra para acristalamiento y sellado de carpintería. | 0.3 | 48 | 14.4
MT-PERNO-ANCLA |  |  | ud | Perno de anclaje de acero con tuerca y arandela, para fijación de placa base. | 4 | 2.2 | 8.8
[5 empty] | Subtotal materiales: |  | 86.35
2 |  |  |  | Equipo y maquinaria
MQ-TALADRO |  |  | h | Taladro percutor con brocas, incluida amortización y consumo. | 0.25 | 1.5 | 0.38
[5 empty] | Subtotal equipo y maquinaria: |  | 0.38
3 |  |  |  | Mano de obra
MO-OF1-VIDR |  |  | h | Oficial de 1ª vidriero. | 0.85 | 5.5 | 4.67
MO-AYU |  |  | h | Ayudante. | 0.4 | 3.5 | 1.4
[5 empty] | Subtotal mano de obra: |  | 6.07
4 |  |  |  | Costes directos complementarios
|  |  | % | Costes directos complementarios | 1 | 92.8 | 0.93
[5 empty] | Costes directos (1+2+3+4): |  | 93.73