## 07.04.02.050
Capítulo: 07 Carpintería, herrería, vidrios y protección solar
Subcapítulo: 07.04 Portones, rejas y cierres metálicos |  |  |  | Apartado: 07.04.02 Portones metálicos
07.04.02.050 | ud | Portón de acero inoxidable para acceso.
Suministro y colocación de portón de acero inoxidable para acceso, con bisagras y cerradura. Incluye la fabricación, el montaje y el anclaje. Medido por unidad instalada.
Código |  |  | Unidad | Descripción | Rendimiento | Precio unitario | Importe
1 |  |  |  | Materiales
MT-ACERO-INOX |  |  | kg | Tubo y accesorios de acero inoxidable para barandas y pasamanos. | 36 | 14 | 504
MT-ELECTRODO |  |  | kg | Electrodo revestido para soldadura estructural por arco eléctrico. | 0.55 | 4.8 | 2.64
MT-CERRADURA |  |  | ud | Cerradura de embutir con manija y cilindro. | 1 | 32 | 32
[5 empty] | Subtotal materiales: |  | 538.64
2 |  |  |  | Equipo y maquinaria
MQ-SOLDADORA |  |  | h | Equipo de soldadura eléctrica por arco con sus accesorios, incluida amortización y consumo. | 1.1 | 3.6 | 3.96
MQ-TALADRO |  |  | h | Taladro percutor con brocas, incluida amortización y consumo. | 0.35 | 1.5 | 0.52
[5 empty] | Subtotal equipo y maquinaria: |  | 4.48
3 |  |  |  | Mano de obra
MO-OF1-SOLD |  |  | h | Oficial de 1ª soldador. | 3.6 | 5.5 | 19.8
MO-AYU |  |  | h | Ayudante. | 1.4 | 3.5 | 4.9
[5 empty] | Subtotal mano de obra: |  | 24.7
4 |  |  |  | Costes directos complementarios
|  |  | % | Costes directos complementarios | 1 | 567.82 | 5.68
[5 empty] | Costes directos (1+2+3+4): |  | 573.5