## 07.04.02.070
Capítulo: 07 Carpintería, herrería, vidrios y protección solar
Subcapítulo: 07.04 Portones, rejas y cierres metálicos |  |  |  | Apartado: 07.04.02 Portones metálicos
07.04.02.070 | ud | Portón peatonal de reja.
Suministro y colocación de portón peatonal de reja de tubo, con bisagras y cerradura. Incluye la fabricación, el montaje y el anclaje. Medido por unidad instalada.
Código |  |  | Unidad | Descripción | Rendimiento | Precio unitario | Importe
1 |  |  |  | Materiales
MT-TUBO-ACERO |  |  | kg | Tubo estructural de acero para herrería de rejas, portones y barandas. | 20 | 1.95 | 39
MT-ELECTRODO |  |  | kg | Electrodo revestido para soldadura estructural por arco eléctrico. | 0.35 | 4.8 | 1.68
MT-CERRADURA |  |  | ud | Cerradura de embutir con manija y cilindro. | 1 | 32 | 32
MT-PINT-ANTICORR |  |  | l | Imprimación anticorrosiva de fondo para estructura metálica. | 0.35 | 7.2 | 2.52
[5 empty] | Subtotal materiales: |  | 75.2
2 |  |  |  | Equipo y maquinaria
MQ-SOLDADORA |  |  | h | Equipo de soldadura eléctrica por arco con sus accesorios, incluida amortización y consumo. | 0.7 | 3.6 | 2.52
MQ-TALADRO |  |  | h | Taladro percutor con brocas, incluida amortización y consumo. | 0.3 | 1.5 | 0.45
[5 empty] | Subtotal equipo y maquinaria: |  | 2.97
3 |  |  |  | Mano de obra
MO-OF1-SOLD |  |  | h | Oficial de 1ª soldador. | 2.2 | 5.5 | 12.1
MO-AYU |  |  | h | Ayudante. | 1 | 3.5 | 3.5
[5 empty] | Subtotal mano de obra: |  | 15.6
4 |  |  |  | Costes directos complementarios
|  |  | % | Costes directos complementarios | 1 | 93.77 | 0.94
[5 empty] | Costes directos (1+2+3+4): |  | 94.71