## 07.04.02.110
Capítulo: 07 Carpintería, herrería, vidrios y protección solar
Subcapítulo: 07.04 Portones, rejas y cierres metálicos |  |  |  | Apartado: 07.04.02 Portones metálicos
07.04.02.110 | ud | Portón batiente de dos hojas con automatismo.
Suministro y colocación de portón batiente de dos hojas con automatismo. Incluye la fabricación, el montaje, los motores y la programación. Medido por unidad instalada.
Código |  |  | Unidad | Descripción | Rendimiento | Precio unitario | Importe
1 |  |  |  | Materiales
MT-TUBO-ACERO |  |  | kg | Tubo estructural de acero para herrería de rejas, portones y barandas. | 40 | 1.95 | 78
MT-AUTOM-PORTON |  |  | ud | Motor y automatismo para portón corredizo o batiente, con mandos y finales de carrera. | 2 | 180 | 360
MT-CERRADURA |  |  | ud | Cerradura de embutir con manija y cilindro. | 1 | 32 | 32
MT-PINT-ANTICORR |  |  | l | Imprimación anticorrosiva de fondo para estructura metálica. | 0.6 | 7.2 | 4.32
[5 empty] | Subtotal materiales: |  | 474.32
2 |  |  |  | Equipo y maquinaria
MQ-SOLDADORA |  |  | h | Equipo de soldadura eléctrica por arco con sus accesorios, incluida amortización y consumo. | 1.2 | 3.6 | 4.32
MQ-TALADRO |  |  | h | Taladro percutor con brocas, incluida amortización y consumo. | 0.4 | 1.5 | 0.6
[5 empty] | Subtotal equipo y maquinaria: |  | 4.92
3 |  |  |  | Mano de obra
MO-OF1-SOLD |  |  | h | Oficial de 1ª soldador. | 4 | 5.5 | 22
MO-OF1-ELE |  |  | h | Oficial de 1ª electricista. | 2 | 5.5 | 11
MO-AYU |  |  | h | Ayudante. | 1.6 | 3.5 | 5.6
[5 empty] | Subtotal mano de obra: |  | 38.6
4 |  |  |  | Costes directos complementarios
|  |  | % | Costes directos complementarios | 1 | 517.84 | 5.18
[5 empty] | Costes directos (1+2+3+4): |  | 523.02