## 07.05.02.060
Capítulo: 07 Carpintería, herrería, vidrios y protección solar
Subcapítulo: 07.05 Barandas y pasamanos |  |  |  | Apartado: 07.05.02 Barandas metálicas
07.05.02.060 | m | Baranda de madera para escalera interior.
Suministro y colocación de baranda de madera para escalera interior, con montantes y pasamanos. Incluye la fijación de la baranda y el acabado. Medido por metro lineal instalado.
Código |  |  | Unidad | Descripción | Rendimiento | Precio unitario | Importe
1 |  |  |  | Materiales
MT-MADERA-LISTON |  |  | m | Listón de madera de obra para bastidores, marcos de cerramiento provisional y rastreles. | 2.5 | 1.95 | 4.88
MT-BARNIZ-PISO |  |  | l | Barniz de poliuretano de alto tránsito para acabado de pisos de madera. | 0.15 | 9.5 | 1.43
MT-PLO-SOP |  |  | ud | Abrazaderas, soportes y tacos de fijación para tubería. | 2 | 0.45 | 0.9
[5 empty] | Subtotal materiales: |  | 7.21
2 |  |  |  | Equipo y maquinaria
MQ-TALADRO |  |  | h | Taladro percutor con brocas, incluida amortización y consumo. | 0.08 | 1.5 | 0.12
[5 empty] | Subtotal equipo y maquinaria: |  | 0.12
3 |  |  |  | Mano de obra
MO-OF1-CARPM |  |  | h | Oficial de 1ª carpintero de madera estructural. | 0.6 | 5.5 | 3.3
MO-AYU |  |  | h | Ayudante. | 0.2 | 3.5 | 0.7
[5 empty] | Subtotal mano de obra: |  | 4
4 |  |  |  | Costes directos complementarios
|  |  | % | Costes directos complementarios | 1 | 11.33 | 0.11
[5 empty] | Costes directos (1+2+3+4): |  | 11.44