## 07.05.02.070
Capítulo: 07 Carpintería, herrería, vidrios y protección solar
Subcapítulo: 07.05 Barandas y pasamanos |  |  |  | Apartado: 07.05.02 Barandas metálicas
07.05.02.070 | m | Baranda de acero con pasamanos de madera.
Suministro y colocación de baranda de acero con pasamanos de madera. Incluye la fabricación de la baranda, el montaje y la fijación del pasamanos de madera. Medido por metro lineal instalado.
Código |  |  | Unidad | Descripción | Rendimiento | Precio unitario | Importe
1 |  |  |  | Materiales
MT-TUBO-ACERO |  |  | kg | Tubo estructural de acero para herrería de rejas, portones y barandas. | 5 | 1.95 | 9.75
MT-MADERA-LISTON |  |  | m | Listón de madera de obra para bastidores, marcos de cerramiento provisional y rastreles. | 1.1 | 1.95 | 2.15
MT-ELECTRODO |  |  | kg | Electrodo revestido para soldadura estructural por arco eléctrico. | 0.15 | 4.8 | 0.72
MT-PINT-ANTICORR |  |  | l | Imprimación anticorrosiva de fondo para estructura metálica. | 0.15 | 7.2 | 1.08
[5 empty] | Subtotal materiales: |  | 13.7
2 |  |  |  | Equipo y maquinaria
MQ-SOLDADORA |  |  | h | Equipo de soldadura eléctrica por arco con sus accesorios, incluida amortización y consumo. | 0.25 | 3.6 | 0.9
MQ-TALADRO |  |  | h | Taladro percutor con brocas, incluida amortización y consumo. | 0.08 | 1.5 | 0.12
[5 empty] | Subtotal equipo y maquinaria: |  | 1.02
3 |  |  |  | Mano de obra
MO-OF1-SOLD |  |  | h | Oficial de 1ª soldador. | 0.7 | 5.5 | 3.85
MO-AYU |  |  | h | Ayudante. | 0.25 | 3.5 | 0.88
[5 empty] | Subtotal mano de obra: |  | 4.73
4 |  |  |  | Costes directos complementarios
|  |  | % | Costes directos complementarios | 1 | 19.45 | 0.19
[5 empty] | Costes directos (1+2+3+4): |  | 19.64