## 07.05.02.120
Capítulo: 07 Carpintería, herrería, vidrios y protección solar
Subcapítulo: 07.05 Barandas y pasamanos |  |  |  | Apartado: 07.05.02 Barandas metálicas
07.05.02.120 | m | Baranda de aluminio para balcón.
Suministro y colocación de baranda de aluminio para balcón, con montantes y pasamanos. Incluye la fabricación, el montaje y el anclaje. Medido por metro lineal instalado.
Código |  |  | Unidad | Descripción | Rendimiento | Precio unitario | Importe
1 |  |  |  | Materiales
MT-PERFIL-ALUM |  |  | kg | Perfil de aluminio para carpintería de ventanas y puertas, con sus accesorios. | 2.5 | 9.5 | 23.75
MT-PERNO-ANCLA |  |  | ud | Perno de anclaje de acero con tuerca y arandela, para fijación de placa base. | 2 | 2.2 | 4.4
MT-SILICONA-EST |  |  | l | Silicona estructural o neutra para acristalamiento y sellado de carpintería. | 0.08 | 48 | 3.84
[5 empty] | Subtotal materiales: |  | 31.99
2 |  |  |  | Equipo y maquinaria
MQ-TALADRO |  |  | h | Taladro percutor con brocas, incluida amortización y consumo. | 0.08 | 1.5 | 0.12
[5 empty] | Subtotal equipo y maquinaria: |  | 0.12
3 |  |  |  | Mano de obra
MO-OF1-MON |  |  | h | Oficial de 1ª montador de prefabricados interiores. | 0.5 | 5.5 | 2.75
MO-AYU |  |  | h | Ayudante. | 0.2 | 3.5 | 0.7
[5 empty] | Subtotal mano de obra: |  | 3.45
4 |  |  |  | Costes directos complementarios
|  |  | % | Costes directos complementarios | 1 | 35.56 | 0.36
[5 empty] | Costes directos (1+2+3+4): |  | 35.92