## 07.08.01.010
Capítulo: 07 Carpintería, herrería, vidrios y protección solar
Subcapítulo: 07.08 Persianas, celosías, mosquiteros y protección solar |  |  |  | Apartado: 07.08.01 Persianas, cortinas y toldos
07.08.01.010 | m2 | Persiana enrollable de aluminio.
Suministro y colocación de persiana enrollable de aluminio con su cajón y cinta. Incluye la toma de medidas, el montaje del cajón y la colocación de la persiana. Medido por metro cuadrado instalado.
Código |  |  | Unidad | Descripción | Rendimiento | Precio unitario | Importe
1 |  |  |  | Materiales
MT-PERSIANA-ALU |  |  | m2 | Persiana enrollable de aluminio con su cajón y cinta o motor, para protección solar y oscurecimiento. | 1.05 | 55 | 57.75
MT-CAJON-PERS |  |  | m | Cajón de persiana prefabricado aislado, con su tapa registrable. | 1 | 18 | 18
MT-PLO-SOP |  |  | ud | Abrazaderas, soportes y tacos de fijación para tubería. | 4 | 0.45 | 1.8
[5 empty] | Subtotal materiales: |  | 77.55
2 |  |  |  | Equipo y maquinaria
MQ-TALADRO |  |  | h | Taladro percutor con brocas, incluida amortización y consumo. | 0.22 | 1.5 | 0.33
[5 empty] | Subtotal equipo y maquinaria: |  | 0.33
3 |  |  |  | Mano de obra
MO-OF1-MON |  |  | h | Oficial de 1ª montador de prefabricados interiores. | 0.6 | 5.5 | 3.3
MO-AYU |  |  | h | Ayudante. | 0.22 | 3.5 | 0.77
[5 empty] | Subtotal mano de obra: |  | 4.07
4 |  |  |  | Costes directos complementarios
|  |  | % | Costes directos complementarios | 1 | 81.95 | 0.82
[5 empty] | Costes directos (1+2+3+4): |  | 82.77