## 07.08.03.010
Capítulo: 07 Carpintería, herrería, vidrios y protección solar
Subcapítulo: 07.08 Persianas, celosías, mosquiteros y protección solar |  |  |  | Apartado: 07.08.03 Mosquiteros
07.08.03.010 | m2 | Mosquitero fijo de marco.
Suministro y colocación de mosquitero fijo de marco en ventana. Incluye la toma de medidas, el montaje del marco y la colocación de la malla. Medido por metro cuadrado instalado.
Código |  |  | Unidad | Descripción | Rendimiento | Precio unitario | Importe
1 |  |  |  | Materiales
MT-MOSQUITERO |  |  | m2 | Malla mosquitera con su bastidor de aluminio. | 1.05 | 7.5 | 7.88
MT-PERFIL-ALUM |  |  | kg | Perfil de aluminio para carpintería de ventanas y puertas, con sus accesorios. | 2 | 9.5 | 19
MT-PLO-SOP |  |  | ud | Abrazaderas, soportes y tacos de fijación para tubería. | 3 | 0.45 | 1.35
[5 empty] | Subtotal materiales: |  | 28.23
2 |  |  |  | Equipo y maquinaria
MQ-TALADRO |  |  | h | Taladro percutor con brocas, incluida amortización y consumo. | 0.18 | 1.5 | 0.27
[5 empty] | Subtotal equipo y maquinaria: |  | 0.27
3 |  |  |  | Mano de obra
MO-OF1-MON |  |  | h | Oficial de 1ª montador de prefabricados interiores. | 0.4 | 5.5 | 2.2
MO-AYU |  |  | h | Ayudante. | 0.15 | 3.5 | 0.53
[5 empty] | Subtotal mano de obra: |  | 2.73
4 |  |  |  | Costes directos complementarios
|  |  | % | Costes directos complementarios | 1 | 31.23 | 0.31
[5 empty] | Costes directos (1+2+3+4): |  | 31.54