## 07.09.01.010
Capítulo: 07 Carpintería, herrería, vidrios y protección solar
Subcapítulo: 07.09 Herrajes, cerraduras y automatismos |  |  |  | Apartado: 07.09.01 Cerraduras y herrajes
07.09.01.010 | ud | Instalación de cerradura de seguridad.
Instalación de cerradura de seguridad con cilindro en puerta existente. Incluye la preparación del hueco, el montaje y el ajuste. Medido por unidad instalada.
Código |  |  | Unidad | Descripción | Rendimiento | Precio unitario | Importe
1 |  |  |  | Materiales
MT-CERRADURA-MULTI |  |  | ud | Cerradura multipunto de seguridad con cilindro y cerraderos, para puerta de acceso. | 1 | 55 | 55
[5 empty] | Subtotal materiales: |  | 55
2 |  |  |  | Equipo y maquinaria
MQ-TALADRO |  |  | h | Taladro percutor con brocas, incluida amortización y consumo. | 0.4 | 1.5 | 0.6
[5 empty] | Subtotal equipo y maquinaria: |  | 0.6
3 |  |  |  | Mano de obra
MO-OF1-CARPM |  |  | h | Oficial de 1ª carpintero de madera estructural. | 1.2 | 5.5 | 6.6
MO-AYU |  |  | h | Ayudante. | 0.5 | 3.5 | 1.75
[5 empty] | Subtotal mano de obra: |  | 8.35
4 |  |  |  | Costes directos complementarios
|  |  | % | Costes directos complementarios | 1 | 63.95 | 0.64
[5 empty] | Costes directos (1+2+3+4): |  | 64.59