## 07.09.01.060
Capítulo: 07 Carpintería, herrería, vidrios y protección solar
Subcapítulo: 07.09 Herrajes, cerraduras y automatismos |  |  |  | Apartado: 07.09.01 Cerraduras y herrajes
07.09.01.060 | ud | Instalación de cierra-puertas.
Instalación de cierra-puertas hidráulico en puerta, con regulación de velocidad. Incluye el montaje y el ajuste. Medido por unidad instalada.
Código |  |  | Unidad | Descripción | Rendimiento | Precio unitario | Importe
1 |  |  |  | Materiales
MT-CIERRA-PUERTA |  |  | ud | Cierra-puertas hidráulico para puertas de tránsito, con brazo y regulación. | 1 | 35 | 35
[5 empty] | Subtotal materiales: |  | 35
2 |  |  |  | Equipo y maquinaria
MQ-TALADRO |  |  | h | Taladro percutor con brocas, incluida amortización y consumo. | 0.3 | 1.5 | 0.45
[5 empty] | Subtotal equipo y maquinaria: |  | 0.45
3 |  |  |  | Mano de obra
MO-OF1-CARPM |  |  | h | Oficial de 1ª carpintero de madera estructural. | 0.7 | 5.5 | 3.85
MO-AYU |  |  | h | Ayudante. | 0.3 | 3.5 | 1.05
[5 empty] | Subtotal mano de obra: |  | 4.9
4 |  |  |  | Costes directos complementarios
|  |  | % | Costes directos complementarios | 1 | 40.35 | 0.4
[5 empty] | Costes directos (1+2+3+4): |  | 40.75