## 07.09.02.030
Capítulo: 07 Carpintería, herrería, vidrios y protección solar
Subcapítulo: 07.09 Herrajes, cerraduras y automatismos |  |  |  | Apartado: 07.09.02 Automatismos de puertas y portones
07.09.02.030 | ud | Instalación de videoportero.
Instalación de videoportero con placa exterior y monitor interior. Incluye el cableado, el montaje y la configuración. Medido por unidad instalada.
Código |  |  | Unidad | Descripción | Rendimiento | Precio unitario | Importe
1 |  |  |  | Materiales
MT-CABLE-ALARMA |  |  | m | Cable multipar apantallado para sistemas de alarma y control. | 10 | 0.5 | 5
MT-ELE-CAJA |  |  | ud | Caja de paso o de mecanismo, metálica o de PVC, para empotrar. | 2 | 1.1 | 2.2
[5 empty] | Subtotal materiales: |  | 7.2
2 |  |  |  | Equipo y maquinaria
MQ-TALADRO |  |  | h | Taladro percutor con brocas, incluida amortización y consumo. | 0.4 | 1.5 | 0.6
[5 empty] | Subtotal equipo y maquinaria: |  | 0.6
3 |  |  |  | Mano de obra
MO-OF1-ELE |  |  | h | Oficial de 1ª electricista. | 2.5 | 5.5 | 13.75
MO-AYU |  |  | h | Ayudante. | 1 | 3.5 | 3.5
[5 empty] | Subtotal mano de obra: |  | 17.25
4 |  |  |  | Costes directos complementarios
|  |  | % | Costes directos complementarios | 1 | 25.05 | 0.25
[5 empty] | Costes directos (1+2+3+4): |  | 25.3