## 07.10.01.060
Capítulo: 07 Carpintería, herrería, vidrios y protección solar
Subcapítulo: 07.10 Ajustes, reparación y restauración |  |  |  | Apartado: 07.10.01 Ajuste y reparación de carpintería
07.10.01.060 | ud | Reparación de celosía de aluminio.
Reparación de celosía de aluminio con sustitución de lamas dañadas. Incluye la retirada de las lamas dañadas y la colocación de las nuevas. Medido por unidad reparada.
Código |  |  | Unidad | Descripción | Rendimiento | Precio unitario | Importe
1 |  |  |  | Materiales
MT-CELOSIA |  |  | m2 | Celosía o romanilla de aluminio para ventilación, con su marco. | 0.3 | 26 | 7.8
MT-PERFIL-ALUM |  |  | kg | Perfil de aluminio para carpintería de ventanas y puertas, con sus accesorios. | 0.5 | 9.5 | 4.75
[5 empty] | Subtotal materiales: |  | 12.55
2 |  |  |  | Equipo y maquinaria
MQ-TALADRO |  |  | h | Taladro percutor con brocas, incluida amortización y consumo. | 0.2 | 1.5 | 0.3
[5 empty] | Subtotal equipo y maquinaria: |  | 0.3
3 |  |  |  | Mano de obra
MO-OF1-MON |  |  | h | Oficial de 1ª montador de prefabricados interiores. | 0.6 | 5.5 | 3.3
MO-AYU |  |  | h | Ayudante. | 0.25 | 3.5 | 0.88
[5 empty] | Subtotal mano de obra: |  | 4.18
4 |  |  |  | Costes directos complementarios
|  |  | % | Costes directos complementarios | 1 | 17.03 | 0.17
[5 empty] | Costes directos (1+2+3+4): |  | 17.2