## 07.10.02.020
Capítulo: 07 Carpintería, herrería, vidrios y protección solar
Subcapítulo: 07.10 Ajustes, reparación y restauración |  |  |  | Apartado: 07.10.02 Restauración de madera y vidrio
07.10.02.020 | m2 | Restauración de ventana de madera.
Restauración de ventana de madera con resane, lijado y acabado. Incluye el resane, el lijado y el barnizado o pintado. Medido por metro cuadrado restaurado.
Código |  |  | Unidad | Descripción | Rendimiento | Precio unitario | Importe
1 |  |  |  | Materiales
MT-PIN-MASILLA |  |  | kg | Masilla de reparación en pasta para alisado de paramentos interiores. | 0.3 | 1.5 | 0.45
MT-PIN-ESMALTE |  |  | l | Esmalte sintético brillante para carpintería metálica y de madera. | 0.25 | 7.4 | 1.85
[5 empty] | Subtotal materiales: |  | 2.3
2 |  |  |  | Equipo y maquinaria
MQ-LIJAD |  |  | h | Lijadora de pared con aspiración para acabado de juntas. | 0.12 | 2.1 | 0.25
[5 empty] | Subtotal equipo y maquinaria: |  | 0.25
3 |  |  |  | Mano de obra
MO-OF1-CARPM |  |  | h | Oficial de 1ª carpintero de madera estructural. | 1 | 5.5 | 5.5
MO-AYU |  |  | h | Ayudante. | 0.35 | 3.5 | 1.22
[5 empty] | Subtotal mano de obra: |  | 6.72
4 |  |  |  | Costes directos complementarios
|  |  | % | Costes directos complementarios | 1 | 9.27 | 0.09
[5 empty] | Costes directos (1+2+3+4): |  | 9.36