## 07.10.02.030
Capítulo: 07 Carpintería, herrería, vidrios y protección solar
Subcapítulo: 07.10 Ajustes, reparación y restauración |  |  |  | Apartado: 07.10.02 Restauración de madera y vidrio
07.10.02.030 | m2 | Restauración de baranda de madera.
Restauración de baranda de madera con lijado y barnizado. Incluye la preparación de la superficie y el barnizado. Medido por metro cuadrado restaurado.
Código |  |  | Unidad | Descripción | Rendimiento | Precio unitario | Importe
1 |  |  |  | Materiales
MT-BARNIZ-PISO |  |  | l | Barniz de poliuretano de alto tránsito para acabado de pisos de madera. | 0.2 | 9.5 | 1.9
MT-PIN-LIJA |  |  | ud | Lija, cinta de enmascarar y plástico de protección. Consumibles de preparación y protección. | 0.3 | 0.85 | 0.26
[5 empty] | Subtotal materiales: |  | 2.16
2 |  |  |  | Equipo y maquinaria
MQ-LIJAD |  |  | h | Lijadora de pared con aspiración para acabado de juntas. | 0.1 | 2.1 | 0.21
[5 empty] | Subtotal equipo y maquinaria: |  | 0.21
3 |  |  |  | Mano de obra
MO-OF1-CARPM |  |  | h | Oficial de 1ª carpintero de madera estructural. | 0.8 | 5.5 | 4.4
MO-AYU |  |  | h | Ayudante. | 0.3 | 3.5 | 1.05
[5 empty] | Subtotal mano de obra: |  | 5.45
4 |  |  |  | Costes directos complementarios
|  |  | % | Costes directos complementarios | 1 | 7.82 | 0.08
[5 empty] | Costes directos (1+2+3+4): |  | 7.9