## 10.01.01.040
Capítulo: 10 Aislamientos e impermeabilizaciones
Subcapítulo: 10.01 Aislamiento térmico |  |  |  | Apartado: 10.01.01 Aislamiento térmico y acústico
10.01.01.040 | m2 | Aislamiento térmico de muro con poliestireno extruido.
Suministro y colocación de panel de poliestireno extruido (XPS) en muro, adherido o fijado. Incluye la preparación del soporte y la colocación del panel. Medido por metro cuadrado aislado.
Código |  |  | Unidad | Descripción | Rendimiento | Precio unitario | Importe
1 |  |  |  | Materiales
MT-POLIESTIRENO-EXT |  |  | m2 | Panel de poliestireno extruido (XPS) para aislamiento térmico de cubiertas, muros y pisos. | 1.05 | 7.5 | 7.88
MT-ADH-C2TE |  |  | kg | Adhesivo cementoso mejorado tipo C2 TE, de deslizamiento reducido y tiempo abierto ampliado, para colocación de porcelanato en capa fina. | 2 | 0.32 | 0.64
MT-PLO-SOP |  |  | ud | Abrazaderas, soportes y tacos de fijación para tubería. | 2 | 0.45 | 0.9
[5 empty] | Subtotal materiales: |  | 9.42
2 |  |  |  | Equipo y maquinaria
MQ-SIERRA |  |  | h | Sierra circular o motosierra para corte de elementos de madera. | 0.08 | 2.9 | 0.23
[5 empty] | Subtotal equipo y maquinaria: |  | 0.23
3 |  |  |  | Mano de obra
MO-OF1-ALB |  |  | h | Oficial de 1ª albañil. | 0.3 | 5.5 | 1.65
MO-AYU |  |  | h | Ayudante. | 0.12 | 3.5 | 0.42
[5 empty] | Subtotal mano de obra: |  | 2.07
4 |  |  |  | Costes directos complementarios
|  |  | % | Costes directos complementarios | 1 | 11.72 | 0.12
[5 empty] | Costes directos (1+2+3+4): |  | 11.84