## 10.01.01.060
Capítulo: 10 Aislamientos e impermeabilizaciones
Subcapítulo: 10.01 Aislamiento térmico |  |  |  | Apartado: 10.01.01 Aislamiento térmico y acústico
10.01.01.060 | m2 | Aislamiento térmico de muro con lana de roca.
Suministro y colocación de panel de lana de roca en muro o tabique. Incluye la preparación del soporte y la colocación del panel. Medido por metro cuadrado aislado.
Código |  |  | Unidad | Descripción | Rendimiento | Precio unitario | Importe
1 |  |  |  | Materiales
MT-LANA-ROCA |  |  | m2 | Panel de lana de roca para aislamiento térmico y acústico y protección contra incendios. | 1.05 | 5.5 | 5.78
MT-PLO-SOP |  |  | ud | Abrazaderas, soportes y tacos de fijación para tubería. | 2 | 0.45 | 0.9
[5 empty] | Subtotal materiales: |  | 6.68
2 |  |  |  | Equipo y maquinaria
MQ-SIERRA |  |  | h | Sierra circular o motosierra para corte de elementos de madera. | 0.08 | 2.9 | 0.23
[5 empty] | Subtotal equipo y maquinaria: |  | 0.23
3 |  |  |  | Mano de obra
MO-OF1-ALB |  |  | h | Oficial de 1ª albañil. | 0.25 | 5.5 | 1.38
MO-AYU |  |  | h | Ayudante. | 0.1 | 3.5 | 0.35
[5 empty] | Subtotal mano de obra: |  | 1.73
4 |  |  |  | Costes directos complementarios
|  |  | % | Costes directos complementarios | 1 | 8.64 | 0.09
[5 empty] | Costes directos (1+2+3+4): |  | 8.73