## 10.01.01.090
Capítulo: 10 Aislamientos e impermeabilizaciones
Subcapítulo: 10.01 Aislamiento térmico |  |  |  | Apartado: 10.01.01 Aislamiento térmico y acústico
10.01.01.090 | m2 | Aislamiento térmico reflectivo en fachada.
Suministro y colocación de manta reflectiva de doble burbuja en fachada o cubierta. Incluye la colocación y el solape de la manta. Medido por metro cuadrado aislado.
Código |  |  | Unidad | Descripción | Rendimiento | Precio unitario | Importe
1 |  |  |  | Materiales
MT-AISL-REFLECT |  |  | m2 | Manta reflectiva de doble burbuja con foil de aluminio, para aislamiento bajo techo. | 1.1 | 3.2 | 3.52
MT-CINTA-ENM |  |  | ud | Rollo de cinta de enmascarar y cinta adhesiva de embalaje para fijación de protecciones. | 0.2 | 1.2 | 0.24
[5 empty] | Subtotal materiales: |  | 3.76
2 |  |  |  | Equipo y maquinaria
MQ-SIERRA |  |  | h | Sierra circular o motosierra para corte de elementos de madera. | 0.05 | 2.9 | 0.14
[5 empty] | Subtotal equipo y maquinaria: |  | 0.14
3 |  |  |  | Mano de obra
MO-OF1-ALB |  |  | h | Oficial de 1ª albañil. | 0.15 | 5.5 | 0.82
MO-AYU |  |  | h | Ayudante. | 0.06 | 3.5 | 0.21
[5 empty] | Subtotal mano de obra: |  | 1.03
4 |  |  |  | Costes directos complementarios
|  |  | % | Costes directos complementarios | 1 | 4.93 | 0.05
[5 empty] | Costes directos (1+2+3+4): |  | 4.98