## 10.02.01.030
Capítulo: 10 Aislamientos e impermeabilizaciones
Subcapítulo: 10.02 Aislamiento acústico y control de vibraciones |  |  |  | Apartado: 10.02.01 Aislamiento acústico
10.02.01.030 | m2 | Aislamiento acústico de cielo raso.
Suministro y colocación de lana mineral sobre cielo raso, para aislamiento acústico. Incluye la colocación de la lana sobre la placa. Medido por metro cuadrado aislado.
Código |  |  | Unidad | Descripción | Rendimiento | Precio unitario | Importe
1 |  |  |  | Materiales
MT-PYL-LANA |  |  | m2 | Panel de lana mineral de 60 mm para aislamiento térmico y acústico en cámara de tabique. | 1.05 | 3.6 | 3.78
MT-PYL-PLACA125 |  |  | m2 | Placa de yeso laminado estándar de 12,5 mm de espesor, borde afinado. | 0.5 | 6.4 | 3.2
[5 empty] | Subtotal materiales: |  | 6.98
2 |  |  |  | Equipo y maquinaria
MQ-SIERRA |  |  | h | Sierra circular o motosierra para corte de elementos de madera. | 0.08 | 2.9 | 0.23
[5 empty] | Subtotal equipo y maquinaria: |  | 0.23
3 |  |  |  | Mano de obra
MO-OF1-MON |  |  | h | Oficial de 1ª montador de prefabricados interiores. | 0.25 | 5.5 | 1.38
MO-AYU |  |  | h | Ayudante. | 0.1 | 3.5 | 0.35
[5 empty] | Subtotal mano de obra: |  | 1.73
4 |  |  |  | Costes directos complementarios
|  |  | % | Costes directos complementarios | 1 | 8.94 | 0.09
[5 empty] | Costes directos (1+2+3+4): |  | 9.03