## 10.02.01.050
Capítulo: 10 Aislamientos e impermeabilizaciones
Subcapítulo: 10.02 Aislamiento acústico y control de vibraciones |  |  |  | Apartado: 10.02.01 Aislamiento acústico
10.02.01.050 | m2 | Tratamiento acústico de sala con paneles.
Suministro y colocación de paneles acústicos en sala, para absorción del sonido. Incluye la fijación de los paneles y el remate. Medido por metro cuadrado tratado.
Código |  |  | Unidad | Descripción | Rendimiento | Precio unitario | Importe
1 |  |  |  | Materiales
MT-MACHIH-MAD |  |  | m2 | Machihembrado de madera para divisiones y forros interiores. | 1.05 | 11 | 11.55
MT-PYL-LANA |  |  | m2 | Panel de lana mineral de 60 mm para aislamiento térmico y acústico en cámara de tabique. | 1.05 | 3.6 | 3.78
MT-MADERA-LISTON |  |  | m | Listón de madera de obra para bastidores, marcos de cerramiento provisional y rastreles. | 2 | 1.95 | 3.9
[5 empty] | Subtotal materiales: |  | 19.23
2 |  |  |  | Equipo y maquinaria
MQ-TALADRO |  |  | h | Taladro percutor con brocas, incluida amortización y consumo. | 0.1 | 1.5 | 0.15
[5 empty] | Subtotal equipo y maquinaria: |  | 0.15
3 |  |  |  | Mano de obra
MO-OF1-CARPM |  |  | h | Oficial de 1ª carpintero de madera estructural. | 0.5 | 5.5 | 2.75
MO-AYU |  |  | h | Ayudante. | 0.2 | 3.5 | 0.7
[5 empty] | Subtotal mano de obra: |  | 3.45
4 |  |  |  | Costes directos complementarios
|  |  | % | Costes directos complementarios | 1 | 22.83 | 0.23
[5 empty] | Costes directos (1+2+3+4): |  | 23.06