## 10.03.02.010
Capítulo: 10 Aislamientos e impermeabilizaciones
Subcapítulo: 10.03 Impermeabilización de fundaciones y muros enterrados |  |  |  | Apartado: 10.03.02 Impermeabilización de muros enterrados
10.03.02.010 | m2 | Impermeabilización de muro enterrado con manto.
Impermeabilización de muro enterrado con manto asfáltico, por su cara exterior. Incluye la preparación del soporte, la imprimación y la colocación del manto. Medido por metro cuadrado impermeabilizado.
Código |  |  | Unidad | Descripción | Rendimiento | Precio unitario | Importe
1 |  |  |  | Materiales
MT-MANTO-ASF |  |  | m2 | Manto asfáltico prefabricado con armadura de poliéster, para impermeabilización de cubierta. | 1.15 | 5.6 | 6.44
MT-IMPRIM-ASF |  |  | l | Imprimación asfáltica de base solvente, como puente de adherencia del manto. | 0.32 | 4.2 | 1.34
MT-BANDA-REF |  |  | m | Banda elástica de refuerzo para encuentros, esquinas y juntas en impermeabilizaciones. | 0.35 | 2.8 | 0.98
[5 empty] | Subtotal materiales: |  | 8.76
2 |  |  |  | Equipo y maquinaria
MQ-ANDAMIO |  |  | h | Andamio tubular o de borriquetas para trabajos en altura, incluido montaje y desmontaje amortizados. | 0.06 | 1.9 | 0.11
[5 empty] | Subtotal equipo y maquinaria: |  | 0.11
3 |  |  |  | Mano de obra
MO-OF1-ALB |  |  | h | Oficial de 1ª albañil. | 0.45 | 5.5 | 2.48
MO-AYU-ESP |  |  | h | Ayudante especializado. | 0.32 | 4 | 1.28
[5 empty] | Subtotal mano de obra: |  | 3.76
4 |  |  |  | Costes directos complementarios
|  |  | % | Costes directos complementarios | 1 | 12.63 | 0.13
[5 empty] | Costes directos (1+2+3+4): |  | 12.76