## 10.03.02.060
Capítulo: 10 Aislamientos e impermeabilizaciones
Subcapítulo: 10.03 Impermeabilización de fundaciones y muros enterrados |  |  |  | Apartado: 10.03.02 Impermeabilización de muros enterrados
10.03.02.060 | m2 | Barrera anticapilaridad en arranque de muro.
Colocación de barrera anticapilaridad en el arranque del muro, sobre la fundación. Incluye la colocación de la lámina y el remate. Medido por metro lineal colocado.
Código |  |  | Unidad | Descripción | Rendimiento | Precio unitario | Importe
1 |  |  |  | Materiales
MT-BARRERA-ANTICAP |  |  | m | Barrera anticapilaridad de lámina bituminosa o de polietileno para muros. | 1.05 | 3.2 | 3.36
MT-IMPRIM-ASF |  |  | l | Imprimación asfáltica de base solvente, como puente de adherencia del manto. | 0.1 | 4.2 | 0.42
[5 empty] | Subtotal materiales: |  | 3.78
2 |  |  |  | Equipo y maquinaria
MQ-SIERRA |  |  | h | Sierra circular o motosierra para corte de elementos de madera. | 0.05 | 2.9 | 0.14
[5 empty] | Subtotal equipo y maquinaria: |  | 0.14
3 |  |  |  | Mano de obra
MO-OF1-ALB |  |  | h | Oficial de 1ª albañil. | 0.15 | 5.5 | 0.82
MO-AYU |  |  | h | Ayudante. | 0.06 | 3.5 | 0.21
[5 empty] | Subtotal mano de obra: |  | 1.03
4 |  |  |  | Costes directos complementarios
|  |  | % | Costes directos complementarios | 1 | 4.95 | 0.05
[5 empty] | Costes directos (1+2+3+4): |  | 5