## 10.04.02.040
Capítulo: 10 Aislamientos e impermeabilizaciones
Subcapítulo: 10.04 Impermeabilización de techos y terrazas |  |  |  | Apartado: 10.04.02 Manto asfáltico
10.04.02.040 | m2 | Impermeabilización de cubierta con doble manto.
Impermeabilización de cubierta con doble manto asfáltico cruzado. Incluye la imprimación y la colocación de las dos capas de manto. Medido por metro cuadrado impermeabilizado.
Código |  |  | Unidad | Descripción | Rendimiento | Precio unitario | Importe
1 |  |  |  | Materiales
MT-MANTO-ASF |  |  | m2 | Manto asfáltico prefabricado con armadura de poliéster, para impermeabilización de cubierta. | 2.3 | 5.6 | 12.88
MT-IMPRIM-ASF |  |  | l | Imprimación asfáltica de base solvente, como puente de adherencia del manto. | 0.32 | 4.2 | 1.34
MT-BANDA-REF |  |  | m | Banda elástica de refuerzo para encuentros, esquinas y juntas en impermeabilizaciones. | 0.5 | 2.8 | 1.4
[5 empty] | Subtotal materiales: |  | 15.62
2 |  |  |  | Equipo y maquinaria
MQ-ANDAMIO |  |  | h | Andamio tubular o de borriquetas para trabajos en altura, incluido montaje y desmontaje amortizados. | 0.06 | 1.9 | 0.11
[5 empty] | Subtotal equipo y maquinaria: |  | 0.11
3 |  |  |  | Mano de obra
MO-OF1-ALB |  |  | h | Oficial de 1ª albañil. | 0.55 | 5.5 | 3.03
MO-AYU-ESP |  |  | h | Ayudante especializado. | 0.4 | 4 | 1.6
[5 empty] | Subtotal mano de obra: |  | 4.63
4 |  |  |  | Costes directos complementarios
|  |  | % | Costes directos complementarios | 1 | 20.36 | 0.2
[5 empty] | Costes directos (1+2+3+4): |  | 20.56