## 10.04.02.050
Capítulo: 10 Aislamientos e impermeabilizaciones
Subcapítulo: 10.04 Impermeabilización de techos y terrazas |  |  |  | Apartado: 10.04.02 Manto asfáltico
10.04.02.050 | m2 | Impermeabilización de cubierta con manto autoadherido.
Impermeabilización de cubierta con manto asfáltico autoadherido. Incluye la preparación del soporte y la colocación del manto. Medido por metro cuadrado impermeabilizado.
Código |  |  | Unidad | Descripción | Rendimiento | Precio unitario | Importe
1 |  |  |  | Materiales
MT-MANTO-ASF |  |  | m2 | Manto asfáltico prefabricado con armadura de poliéster, para impermeabilización de cubierta. | 1.15 | 5.6 | 6.44
MT-IMPRIM-ASF |  |  | l | Imprimación asfáltica de base solvente, como puente de adherencia del manto. | 0.3 | 4.2 | 1.26
MT-BANDA-REF |  |  | m | Banda elástica de refuerzo para encuentros, esquinas y juntas en impermeabilizaciones. | 0.35 | 2.8 | 0.98
[5 empty] | Subtotal materiales: |  | 8.68
2 |  |  |  | Mano de obra
MO-OF1-ALB |  |  | h | Oficial de 1ª albañil. | 0.4 | 5.5 | 2.2
MO-AYU-ESP |  |  | h | Ayudante especializado. | 0.3 | 4 | 1.2
[5 empty] | Subtotal mano de obra: |  | 3.4
3 |  |  |  | Costes directos complementarios
|  |  | % | Costes directos complementarios | 1 | 12.08 | 0.12
[5 empty] | Costes directos (1+2+3): |  | 12.2