## 10.04.03.160
Capítulo: 10 Aislamientos e impermeabilizaciones
Subcapítulo: 10.04 Impermeabilización de techos y terrazas |  |  |  | Apartado: 10.04.03 Impermeabilizantes líquidos y acrílicos
10.04.03.160 | m2 | Impermeabilización de cubierta invertida.
Impermeabilización de cubierta invertida, con membrana, aislamiento y protección. Incluye la impermeabilización, el aislamiento y la capa de protección. Medido por metro cuadrado impermeabilizado.
Código |  |  | Unidad | Descripción | Rendimiento | Precio unitario | Importe
1 |  |  |  | Materiales
MT-MANTO-ASF |  |  | m2 | Manto asfáltico prefabricado con armadura de poliéster, para impermeabilización de cubierta. | 1.15 | 5.6 | 6.44
MT-POLIESTIRENO-EXT |  |  | m2 | Panel de poliestireno extruido (XPS) para aislamiento térmico de cubiertas, muros y pisos. | 1.05 | 7.5 | 7.88
MT-IMPRIM-ASF |  |  | l | Imprimación asfáltica de base solvente, como puente de adherencia del manto. | 0.3 | 4.2 | 1.26
MT-GEOTEXTIL |  |  | m2 | Geotextil no tejido para separación y filtro en drenajes y rellenos. | 1.1 | 1.1 | 1.21
[5 empty] | Subtotal materiales: |  | 16.79
2 |  |  |  | Mano de obra
MO-OF1-ALB |  |  | h | Oficial de 1ª albañil. | 0.6 | 5.5 | 3.3
MO-AYU-ESP |  |  | h | Ayudante especializado. | 0.4 | 4 | 1.6
[5 empty] | Subtotal mano de obra: |  | 4.9
3 |  |  |  | Costes directos complementarios
|  |  | % | Costes directos complementarios | 1 | 21.69 | 0.22
[5 empty] | Costes directos (1+2+3): |  | 21.91