## 10.05.01.200
Capítulo: 10 Aislamientos e impermeabilizaciones
Subcapítulo: 10.05 Impermeabilización de baños, cocinas y áreas húmedas |  |  |  | Apartado: 10.05.01 Impermeabilización de áreas húmedas
10.05.01.200 | m2 | Impermeabilización de zona de riego interior.
Impermeabilización de zona de riego o macetero interior. Incluye la preparación del soporte y la aplicación de la membrana. Medido por metro cuadrado impermeabilizado.
Código |  |  | Unidad | Descripción | Rendimiento | Precio unitario | Importe
1 |  |  |  | Materiales
MT-MORT-IMPER |  |  | kg | Mortero impermeabilizante cementoso bicomponente, flexible, para áreas húmedas bajo enchapado. | 3.8 | 1.25 | 4.75
MT-BANDA-REF |  |  | m | Banda elástica de refuerzo para encuentros, esquinas y juntas en impermeabilizaciones. | 1 | 2.8 | 2.8
[5 empty] | Subtotal materiales: |  | 7.55
2 |  |  |  | Equipo y maquinaria
MQ-BATID |  |  | h | Batidora mezcladora eléctrica de doble varilla para amasado de morteros y adhesivos. | 0.07 | 1.6 | 0.11
[5 empty] | Subtotal equipo y maquinaria: |  | 0.11
3 |  |  |  | Mano de obra
MO-OF1-ALB |  |  | h | Oficial de 1ª albañil. | 0.42 | 5.5 | 2.31
MO-AYU |  |  | h | Ayudante. | 0.26 | 3.5 | 0.91
[5 empty] | Subtotal mano de obra: |  | 3.22
4 |  |  |  | Costes directos complementarios
|  |  | % | Costes directos complementarios | 1 | 10.88 | 0.11
[5 empty] | Costes directos (1+2+3+4): |  | 10.99